## Hoja1
755.513 | Coladera Ø 305 mm, baja | Blücher | Blücher | HygienicPro® | Coladera baja con salida vertical para todo tipo de pisos, excepto vinílicos. Capacidad de desalojo de 3.4 l/s aprox. Recomendada para áreas donde puede haber poca cantidad de desechos. Salida ø 110 mm. | ø 305 x 275 mm | Acero Inoxidable AISI 304
755.503 | Coladera Ø 305 mm, media | Blücher | Blücher | HygienicPro® | Coladera media con salida vertical para todo tipo de pisos, excepto vinílicos. Capacidad de desalojo de 3.4 l/s aprox. Recomendada para áreas donde puede haber regular cantidad de desechos. Salida ø 110 mm. | ø 305 x 378 mm | Acero Inoxidable AISI 304
755.573 | Coladera Ø 305 mm, alta | Blücher | Blücher | HygienicPro® | Coladera alta con salida vertical para todo tipo de pisos, excepto vinílicos. Capacidad de desalojo de 3.4 l/s aprox. Recomendada para áreas donde puede haber gran cantidad de desechos. Salida ø 110 mm. | ø 305 x 455 mm | Acero Inoxidable AISI 304
756.513 | Coladera Ø 305 mm, baja | Blücher | Blücher | HygienicPro® | Coladera baja con salida horizontal para todo tipo de pisos, excepto vinílicos. Capacidad de desalojo de 3.4 l/s aprox. Recomendada para áreas donde puede haber poca cantidad de desechos. Salida ø 110 mm. | ø 305 x 196 mm | Acero Inoxidable AISI 304
756.503 | Coladera Ø 305 mm, media | Blücher | Blücher | HygienicPro® | Coladera media con salida horizontal para todo tipo de pisos, excepto vinílicos. Capacidad de desalojo de 3.4 l/s aprox. Recomendada para áreas donde puede haber regular cantidad de desechos. Salida ø 110 mm. | ø 305 x 299 mm | Acero Inoxidable AISI 304
756.573 | Coladera Ø 305 mm, alta | Blücher | Blücher | HygienicPro® | Coladera alta con salida horizontal para todo tipo de pisos, excepto vinílicos. Capacidad de desalojo de 3.4 l/s aprox. Recomendada para áreas donde puede haber gran cantidad de desechos. Salida ø 110 mm. | ø 305 x 376 mm | Acero Inoxidable AISI 304
676-00CF | Canaleta baja | Blücher | Blücher | HygienicPro® | Canaleta con caja de descarga baja en un extremo para todo tipo de pisos, excepto vinílicos. Capacidad de desalojo de 3.4 l/s aprox. Recomendada para áreas donde puede haber poca cantidad de desechos. Disponible con longitudes hasta de 5,400 mm. Salida ø 110 mm. | 147 x 1,393 x 378 mm | Acero Inoxidable AISI 304
676-00DF | Canaleta media | Blücher | Blücher | HygienicPro® | Canaleta con caja de descarga media en un extremo para todo tipo de pisos, excepto vinílicos. Capacidad de desalojo de 3.4 l/s aprox. Recomendada para áreas donde puede haber regular cantidad de desechos. Disponible con longitudes hasta de 5,400 mm. Salida ø 110 mm. | 147 x 1,393 x 460 mm | Acero Inoxidable AISI 304
676-00EF | Canaleta alta | Blücher | Blücher | HygienicPro® | Canaleta con caja de descarga alta en un extremo para todo tipo de pisos, excepto vinílicos. Capacidad de desalojo de 3.4 l/s aprox. Recomendada para áreas donde puede haber gran cantidad de desechos. Disponible con longitudes hasta de 5,400 mm. Salida ø 110 mm. | 147 x 1,393 x 545 mm | Acero Inoxidable AISI 304
676-05CF | Canaleta baja | Blücher | Blücher | HygienicPro® | Canaleta con caja de descarga baja al centro para todo tipo de pisos, excepto vinílicos. Capacidad de desalojo de 3.4 l/s aprox. Recomendada para áreas donde puede haber poca cantidad de desechos. Disponible con longitudes hasta de 10,500 mm. Salida ø 110 mm. | 147 x 1,393 x 378 mm | Acero Inoxidable AISI 304
676-05DF | Canaleta media | Blücher | Blücher | HygienicPro® | Canaleta con caja de descarga media al centro para todo tipo de pisos, excepto vinílicos. Capacidad de desalojo de 3.4 l/s aprox. Recomendada para áreas donde puede haber regular cantidad de desechos. Disponible con longitudes hasta de 10,500 mm. Salida ø 110 mm. | 147 x 1,393 x 460 mm | Acero Inoxidable AISI 304
676-05EF | Canaleta alta | Blücher | Blücher | HygienicPro® | Canaleta con caja de descarga alta al centro para todo tipo de pisos, excepto vinílicos. Capacidad de desalojo de 3.4 l/s aprox. Recomendada para áreas donde puede haber gran cantidad de desechos. Disponible con longitudes hasta de 10,500 mm. Salida ø 110 mm. | 147 x 1,393 x 545 mm | Acero Inoxidable AISI 304
562.102.000S | Trampa de agua | Blücher | Blücher | HygienicPro® | Trampa de agua removible para bloqueo de olores, desarmable para facilitar su limpieza. | ø 157 x 113 mmn | Solo disponible en Acero Inoxidable AISI 316L
780.004.010.05 | Canasta chica | Blücher | Blücher | HygienicPro® | Canasta chica para retener sólidos. Capacidad de 0.7 L. Para uso exclusivo con coladeras y canaletas HygienicPro® modelos bajos. | ø 246 x 41 mm | Solo disponible en Acero Inoxidable AISI 304
780.004.020.05 | Canasta grande | Blücher | Blücher | HygienicPro® | Canasta grande para retener sólidos. Capacidad de 3.9 L. Para uso exclusivo con coladeras y canaletas HygienicPro® modelos medios. | ø 246 x 125 mm | Solo disponible en Acero Inoxidable AISI 304
780.004.030.05 | Canasta extragrande | Blücher | Blücher | HygienicPro® | Canasta extra grande para retener sólidos. Está desarrollada específicamente para la industria cárnica, pesquera y hortícola, donde puede haber gran cantidad de desechos. Capacidad de 7.1 L. Para uso exclusivo con coladeras y canaletas HygienicPro® modelos altos. | ø 246 x 210 mm | Solo disponible en Acero Inoxidable AISI 304
790.273.000.60 | Rejilla redonda | Blücher | Blücher | HygienicPro® | Rejilla para coladeras y canaletas (caja de descarga) HygienicPro®. | ø 273 x 24 mm | Solo disponible en Acero Inoxidable AISI 304C
697.250.150.50 | Rejilla recta | Blücher | Blücher | HygienicPro® | Rejilla para canaletas HygienicPro®. | 145 x 499 x 25 mm | Solo disponible en Acero Inoxidable AISI 304C
697.250.150.57 | Rejilla recta | Blücher | Blücher | HygienicPro® | Rejilla con un extremo redondeado, para canaletas HygienicPro®. | 145 x 572 x 25 mm | Solo disponible en Acero Inoxidable AISI 304C
670.005.000 | Embudo | Blücher | Blücher | HygienicPro® | Embudo para montar en rejilla, canaliza líquidos al sistema de drenaje. Capacidad 2 l/s. Salida ø 219 mm. | ø 109 x 153 mm | Solo disponible en Acero Inoxidable AISI 304
780.400.110.05 | Filtro redondo | Blücher | Blücher | HygienicPro® | Filtro para retención de sólidos en descargas verticales. | ø 130 x 40 mm | Solo disponible en Acero Inoxidable AISI 304
780.400.150.05 | Filtro para canaleta | Blücher | Blücher | HygienicPro® | Filtro para retención de sólidos, se coloca en la charola de las canaletas. | 128 x 499 x 66 mm | Solo disponible en Acero Inoxidable AISI 304
670.000.010 | Anillo de soporte | Blücher | Blücher | HygienicPro® | Anillo para sostener la canasta para sólidos si no hay trampa de agua removible instalada. | ø 155 x 57 mm | Solo disponible en Acero Inoxidable AISI 304
670.000.22 | Adaptador para coladera | Blücher | Blücher | HygienicPro® | Juego de placas de 5 mm para coladeras, facilita la instalación de coladeras HygienicPro® en pisos con losetas. |  | Solo disponible en Acero Inoxidable AISI 304
670.000.20 | Adaptador para canaleta | Blücher | Blücher | HygienicPro® | Juego de placas de 5 mm para canaletas con descarga al extremo, facilita la instalación de canaletas HygienicPro® en pisos con losetas. |  | Solo disponible en Acero Inoxidable AISI 304
670.000.21 | Adaptador para caneleta | Blücher | Blücher | HygienicPro® | Juego de placas de 5 mm para canaletas con descarga al centro, facilita la instalación de canaletas HygienicPro® en pisos con losetas. |  | Solo disponible en Acero Inoxidable AISI 304
760.402 | Coladera, 200 x 200 mm | Blücher | Blücher | Coladeras industriales | Coladera para piso de concreto o loseta. Capacidad de desalojo de 2.8 l/s aprox. Se muestra con la tapa tipo 3 mm. Disponible también con otros tipos de tapas. Salida vertical ø 110 mm. | 200 x 200 x 294 mm | Acero Inoxidable AISI 304
766.402 | Coladera, 200 x 200 mm | Blücher | Blücher | Coladeras industriales | Coladera para piso de concreto o loseta, modelo bajo. Capacidad de desalojo de 2.8 l/s aprox. Se muestra con la tapa tipo 3 mm. Disponible también con otros tipos de tapas. Salida vertical ø 110 mm. | 200 x 200 x 244 mm | Acero Inoxidable AISI 304
763.402 | Coladera, 200 x 200 mm | Blücher | Blücher | Coladeras industriales | Coladera para piso de concreto o loseta. Capacidad de desalojo de 2.8 l/s aprox. Se muestra con la tapa tipo 3 mm. Disponible también con otros tipos de tapas. Salida horizontal ø 110 mm. | 200 x 200 x 219 mm | Acero Inoxidable AISI 304
726.402 | Coladera, 200 x 200 mm | Blücher | Blücher | Coladeras industriales | Coladera para piso de concreto o loseta, modelo bajo. Capacidad de desalojo de 2.8 l/s aprox. Se muestra con la tapa tipo 3 mm. Disponible también con otros tipos de tapas. Salida horizontal ø 110 mm. | 200 x 200 x 170 mm | Acero Inoxidable AISI 304
760.403 | Coladera, 300 x 300 mm | Blücher | Blücher | Coladeras industriales | Coladera grande para piso de concreto o loseta. Capacidad de desalojo de 5.7 l/s aprox. Se muestra con la tapa tipo 3 mm. Disponible también con otros tipos de tapas. Salida vertical ø 110 mm. | 300 x 300 x 340 mm | Acero Inoxidable AISI 304
766.403 | Coladera, 300 x 300 mm | Blücher | Blücher | Coladeras industriales | Coladera grande para piso de concreto o loseta, modelo bajo. Capacidad de desalojo de 5.7 l/s aprox. Se muestra con la tapa tipo 3 mm. Disponible también con otros tipos de tapas. Salida vertical ø 110 mm. | 300 x 300 x 283 mm | Acero Inoxidable AISI 304
763.403 | Coladera, 300 x 300 mm | Blücher | Blücher | Coladeras industriales | Coladera grande para piso de concreto o loseta. Capacidad de desalojo de 5.7 l/s aprox. Se muestra con la tapa tipo 3 mm. Disponible también con otros tipos de tapas. Salida horizontal ø 110 mm. | 300 x 300 x 245 mm | Acero Inoxidable AISI 304
726.403 | Coladera, 300 x 300 mm | Blücher | Blücher | Coladeras industriales | Coladera grande para piso de concreto o loseta, modelo bajo. Capacidad de desalojo de 5.7 l/s aprox. Se muestra con la tapa tipo 3 mm. Disponible también con otros tipos de tapas. Salida horizontal ø 110 mm | 300 x 300 x 188 mm | Acero Inoxidable AISI 304
760.552 | Coladera hermética Ø 200 mm | Blücher | Blücher | Coladeras industriales | Coladera con tapa hermética para uso en cuartos limpios. Capacidad de desalojo de 2.8 l/s. Especial para la industria farmacéutica. Salida vertical ø 110 mm. | ø 200 x 275 mm | Solo disponible en Acero Inoxidable AISI 316L, NBR
774.551 | Coladera hermética Ø 150 mm | Blücher | Blücher | Coladeras industriales | Coladera con tapa hermética para uso en cuartos limpios. Capacidad de desalojo de 0.9 l/s. Especial para la industria farmacéutica. Salida vertical ø 110 mm. | ø 150 x 64 mm | Solo disponible en Acero Inoxidable AISI 316L, NBR
790.168.000.03 | Tapa, tipo 3 mm | Blücher | Blücher | Coladeras industriales | Tapa para coladera de 200 x 200 mm, carga de hasta 1,500 Kg. | 168 x 168 mm | Acero Inoxidable AISI 304
790.168.000.10 | Tapa, tipo placa | Blücher | Blücher | Coladeras industriales | Tapa para coladera de 200 x 200 mm, carga de hasta 5,000 Kg. | 168 x 168 mm | Acero Inoxidable AISI 304
790.168.000.22 | Tapa, tipo malla | Blücher | Blücher | Coladeras industriales | Tapa para coladera de 200 x 200 mm, carga de hasta 1,350 Kg. | 168 x 168 mm | Acero Inoxidable AISI 304
790.168.000.25 | Tapa, tipo escalera | Blücher | Blücher | Coladeras industriales | Tapa para coladera de 200 x 200 mm, carga de hasta 8,400 Kg. | 168 x 168 mm | Acero Inoxidable AISI 304
790.168.000.60 | Tapa, tipo fundida | Blücher | Blücher | Coladeras industriales | Tapa para coladera de 200 x 200 mm, carga de hasta 4,000 Kg. | 168 x 168 mm | Solo disponible en Acero Inoxidable AISI 304C
790.268.000.03 | Tapa grande, tipo 3 mm | Blücher | Blücher | Coladeras industriales | Tapa para coladera grande de 300 x 300 mm, carga de hasta 1,500 Kg. | 268 x 268 mm | Acero Inoxidable AISI 304
790.268.000.10 | Tapa grande, tipo placa | Blücher | Blücher | Coladeras industriales | Tapa para coladera grande de 300 x 300 mm, carga de hasta 4,000 Kg. | 268 x 268 mm | Acero Inoxidable AISI 304
790.268.000.22 | Tapa grande, tipo malla | Blücher | Blücher | Coladeras industriales | Tapa para coladera grande de 300 x 300 mm, carga de hasta 1,600 Kg. | 268 x 268 mm | Acero Inoxidable AISI 304
790.268.000.25 | Tapa grande, tipo escalera | Blücher | Blücher | Coladeras industriales | Tapa para coladera grande de 300 x 300 mm, carga de hasta 8,400 Kg. | 268 x 268 mm | Acero Inoxidable AISI 304
790.268.000.60 | Tapa grande, tipo fundida | Blücher | Blücher | Coladeras industriales | Tapa para coladera grande de 300 x 300 mm, carga de hasta 4,000 Kg. | 268 x 268 mm | Solo disponible en Acero Inoxidable AISI 304C
562.002.000S | Trampa de agua | Blücher | Blücher | Coladeras industriales | Trampa de agua removible para bloqueo de olores. Para uso en coladeras de 200 x 200 mm. | ø 154 x 115 mm | Solo disponible en Acero Inoxidable AISI 316L, EPDM
562.003.000S | Trampa de agua grande | Blücher | Blücher | Coladeras industriales | Trampa de agua removible para bloqueo de olores. Para uso en coladeras grandes de 300 x 300 mm. | ø 252 x 128 mm | Solo disponible en Acero Inoxidable AISI 316L, EPDM
780.002.003.05 | Canasta | Blücher | Blücher | Coladeras industriales | Canasta para retener sólidos, ligera e higiénica. Capacidad de 0.8 L. Para coladeras 200 x 200 mm. | ø 155 x 74 mm | Solo disponible en Acero Inoxidable AISI 304
780.002.001.05 | Canasta baja | Blücher | Blücher | Coladeras industriales | Canasta para retener sólidos, ligera e higiénica. Capacidad de 0.2 L. Para coladeras 200 x 200 mm, modelos bajos. | ø 150 x 22 mm | Solo disponible en Acero Inoxidable AISI 304
780.003.003.05 | Canasta grande | Blücher | Blücher | Coladeras industriales | Canasta para retener sólidos, ligera e higiénica. Capacidad de 2.8 L. Para coladeras grandes de 300 x 300 mm. | ø 253 x 75 mm | Solo disponible en Acero Inoxidable AISI 304
780.003.001.05 | Canasta grande baja | Blücher | Blücher | Coladeras industriales | Canasta para retener sólidos, ligera e higiénica. Capacidad de 0.5 L. Para coladeras grandes de 300 x 300 mm, modelos bajos. | ø 249 x 16 mm | Solo disponible en Acero Inoxidable AISI 304
700.000.002 | Ventosa | Blücher | Blücher | Coladeras industriales | Ventosa para quitar la tapa de la coladera hermética modelo 774.551. | ø 83 x 60 mm | Caucho
700.000.003 | Ventosa grande | Blücher | Blücher | Coladeras industriales | Ventosa grande para quitar la tapa de la coladera hermética modelo 760.552. | ø 120 x 120 mm | Aleación de aluminio, caucho
660FK004 | Coladera 400 x 400 mm | Blücher | Blücher | Coladeras Kitchen | Coladera Kitchen para instalación en áreas grandes o junto a equipos con descarga directa, con capacidad de desalojo de 2.8 l/s aprox. Se muestran con rejilla tipo malla para una carga de hasta 1,350 Kg. Disponible también con rejilla tipo escalera. Profundidad de charola de 110 mm. Disponible también con profundidades de charola de 60 y 150 mm. Salida vertical ø 160 mm. | 400 x 400 x 195 mm | Acero Inoxidable AISI 304
660FK008 | Coladera 400 x 800 mm | Blücher | Blücher | Coladeras Kitchen | Coladera Kitchen para instalación en áreas grandes o junto a equipos con descarga directa, con capacidad de desalojo de 2.8 l/s aprox. Se muestran con rejilla tipo malla para una carga de hasta 1,350 Kg. Disponible también con rejilla tipo escalera. Profundidad de charola de 110 mm. Disponible también con profundidades de charola de 60 y 150 mm. Salida vertical ø 160 mm. | 400 x 800 x 195 mm | Acero Inoxidable AISI 304
660GK005 | Coladera 500 x 500 mm | Blücher | Blücher | Coladeras Kitchen | Coladera Kitchen para instalación en áreas grandes o junto a equipos con descarga directa, con capacidad de desalojo de 2.8 l/s aprox. Se muestran con rejilla tipo malla para una carga de hasta 1,350 Kg. Disponible también con rejilla tipo escalera. Profundidad de charola de 110 mm. Disponible también con profundidades de charola de 60 y 150 mm. Salida vertical ø 160 mm. | 500 x 500 x 195 mm | Acero Inoxidable AISI 304
660GK010 | Coladera 500 x 1,000 mm | Blücher | Blücher | Coladeras Kitchen | Coladera Kitchen para instalación en áreas grandes o junto a equipos con descarga directa, con capacidad de desalojo de 2.8 l/s aprox. Se muestran con rejilla tipo malla para una carga de hasta 1,350 Kg. Disponible también con rejilla tipo escalera. Profundidad de charola de 110 mm. Disponible también con profundidades de charola de 60 y 150 mm. Salida vertical ø 160 mm. | 500 x 1,000 x 195 mm | Acero Inoxidable AISI 304
696.223.394.395 | Rejilla, tipo malla | Blücher | Blücher | Coladeras Kitchen | Rejilla para coladera Kitchen, carga de hasta 1,350 kg. | 394 x 394 mm | Acero Inoxidable AISI 304
696.223.494.495 | Rejilla, tipo malla | Blücher | Blücher | Coladeras Kitchen | Rejilla para coladera Kitchen, carga de hasta 1,350 kg. | 494 x 494 mm | Acero Inoxidable AISI 304
697.125.400.395 | Rejilla, tipo escalera | Blücher | Blücher | Coladeras Kitchen | Rejilla para coladera Kitchen, carga de hasta 7,000 kg. | 394 x 394 mm | Acero Inoxidable AISI 304
697.125.500.495 | Rejilla, tipo escalera | Blücher | Blücher | Coladeras Kitchen | Rejilla para coladera Kitchen, carga de hasta 7,000 kg. | 494 x 494 mm | Acero Inoxidable AISI 304
670 | Canaleta | Blücher | Blücher | Canaletas industriales | Canaleta para todo tipo de piso. Se muestra con rejilla tipo malla para una carga de hasta 1,800 kg. Disponible también con otros tipos de rejilla, longitudes hasta de 6,000 mm y anchos hasta de 400 mm. Salida vertical ø 110 mm. | 150 x 1,040 x 195 mm | Acero Inoxidable AISI 304
671 | Canaleta con caja de descarga | Blücher | Blücher | Canaletas industriales | Canaleta para todo tipo de piso. Se muestra con rejilla tipo malla para una carga de hasta 1,800 kg. Disponible también con otros tipos de rejilla, longitudes hasta de 6,000 mm. Salida vertical ø 160 mm. | 150 x 1,280 x 190 mm | Acero Inoxidable AISI 304
673 | Canaleta tipo ranura | Blücher | Blücher | Canaletas industriales | Canaleta para todo tipo de piso. Se muestra con la tapa tipo malla para una carga de hasta 1,500 kg. Disponible también con otros tipos de tapa, longitudes hasta de 12,000 mm. Salida vertical ø 160 mm. | 20 x 1,000 x 165 mm | Acero Inoxidable AISI 304
696.223.150.99 | Rejilla, tipo malla | Blücher | Blücher | Canaletas industriales | Rejilla para canaletas modelos 670 y 671, carga de hasta 1,350 kg. Disponible también con anchos hasta de 400 mm. | 144 x 998 x 25 mm | Acero Inoxidable AISI 304
697.200.150.99 | Rejilla, tipo placa | Blücher | Blücher | Canaletas industriales | Rejilla para canaletas modelos 670 y 671, carga de hasta 3,500 kg. Disponible también con anchos hasta de 300 mm. | 145 x 998 x 25 mm | Acero Inoxidable AISI 304
697.125.150.50 | Rejilla, tipo escalera | Blücher | Blücher | Canaletas industriales | Rejilla para canaletas modelos 670 y 671, carga de hasta 7,000 kg. Disponible también con anchos hasta de 400 mm. | 145 x 499 x 25 mm | Acero Inoxidable AISI 304
697.250.150.50 | Rejilla, tipo fundida | Blücher | Blücher | Canaletas industriales | Rejilla para canaletas modelos 670 y 671, carga de hasta 4,000 kg. Disponible también con anchos hasta de 300 mm. | 145 x 499 x 25 mm | Solo disponible en Acero Inoxidable AISI 304C
697.015.150.99 | Rejilla, tipo regadera | Blücher | Blücher | Canaletas industriales | Rejilla para canaleta modelo 670, carga de hasta 250 kg. Disponible también con ancho de 200 mm. | 144 x 998 x 25 mm | Acero Inoxidable AISI 304
790.218.000.22 | Tapa, tipo malla | Blücher | Blücher | Canaletas industriales | Tapa para caja de descarga de canaletas modelos 671 y 673, carga de hasta 1,500 kg. | 218 x 218 mm | Acero Inoxidable AISI 304
790.218.000.10 | Tapa, tipo placa | Blücher | Blücher | Canaletas industriales | Tapa para caja de descarga de canaletas modelos 671 y 673, carga de hasta 4,000 kg. | 218 x 218 mm | Acero Inoxidable AISI 304
790.218.000.25 | Tapa, tipo escalera | Blücher | Blücher | Canaletas industriales | Tapa para caja de descarga de canaletas modelos 671 y 673, carga de hasta 4,000 kg. | 218 x 218 mm | Acero Inoxidable AISI 304
790.218.000.60 | Tapa, tipo fundida | Blücher | Blücher | Canaletas industriales | Tapa para caja de descarga de canaletas modelos 671 y 673, carga de hasta 4,000 kg. | 218 x 218 mm | Solo disponible en Acero Inoxidable AISI 304C
790.218.000.03 | Tapa, tipo 3 mm | Blücher | Blücher | Canaletas industriales | Tapa para caja de descarga de canaletas modelos 671 y 673, carga de hasta 1,000 kg. | 218 x 218 mm | Acero Inoxidable AISI 304
792.030.030 | Tapa para registro | Blücher | Blücher | Tapas para registros | Marco y tapa para acceso a registro, soporta una carga estática de hasta 12,500 kg usando concreto C35/C45. Diseñado para darle cualquier tipo de acabado. | 300 x 300 x 70 mm | Solo disponible en Acero Inoxidable AISI 304
792.040.040 | Tapa para registro | Blücher | Blücher | Tapas para registros | Marco y tapa para acceso a registro, soporta una carga estática de hasta 12,500 kg usando concreto C35/C45. Diseñado para darle cualquier tipo de acabado. | 400 x 400 x 70 mm | Solo disponible en Acero Inoxidable AISI 305
792.060.060 | Tapa para registro | Blücher | Blücher | Tapas para registros | Marco y tapa para acceso a registro, soporta una carga estática de hasta 12,500 kg usando concreto C35/C45. Diseñado para darle cualquier tipo de acabado. | 600 x 600 x 70 mm | Solo disponible en Acero Inoxidable AISI 306
792.080.080 | Tapa para registro | Blücher | Blücher | Tapas para registros | Marco y tapa para acceso a registro, soporta una carga estática de hasta 12,500 kg usando concreto C35/C45. Diseñado para darle cualquier tipo de acabado. | 800 x 800 x 70 mm | Solo disponible en Acero Inoxidable AISI 307
792.100.100 | Tapa para registro | Blücher | Blücher | Tapas para registros | Marco y tapa para acceso a registro, soporta una carga estática de hasta 12,500 kg usando concreto C35/C45. Diseñado para darle cualquier tipo de acabado. | 1000 x 1000 x 70 mm | Solo disponible en Acero Inoxidable AISI 308
150.300 | Coladera | Blücher | Blücher | Coladeras semi-industriales | Coladera para instalación en baños y vestidores. Capacidad de desalojo de 0.9 l/s aprox. Altura ajustable para facilitar la instalación. Salida vertical ø 75 mm. | 150 x 150 x 186 - 216 mm | Acero Inoxidable AISI 304
110.300 | Coladera | Blücher | Blücher | Coladeras semi-industriales | Coladera para instalación en baños y vestidores. Capacidad de desalojo de 0.9 l/s aprox. Altura ajustable para facilitar la instalación. Salida horizontal ø 75 mm. | 150 x 150 x 115 - 145 mm | Acero Inoxidable AISI 304
151.300 | Coladera con entradas laterales | Blücher | Blücher | Coladeras semi-industriales | Coladera para instalación en baños y vestidores. Capacidad de desalojo de 0.9 l/s aprox. Altura ajustable para facilitar la instalación. Con entradas laterales para conectar por ejemplo lavabos y regaderas. Salida vertical ø 75 mm. | 150 x 150 x 276 - 306 mm | Acero Inoxidable AISI 304
111.300 | Coladera con entradas laterales | Blücher | Blücher | Coladeras semi-industriales | Coladera para instalación en baños y vestidores. Capacidad de desalojo de 0.9 l/s aprox. Altura ajustable para facilitar la instalación. Con entradas laterales para conectar por ejemplo lavabos y regaderas. Salida horizontal ø 75 mm | 150 x 150 x 176 - 186 mm | Acero Inoxidable AISI 304
182.101.040 | Coladera Compact | Blücher | Blücher | Coladeras semi-industriales | Coladera para uso en baños y vestidores, requiere poca profundidad para su instalación. Capacidad de desalojo de 0.4 l/s. Trampa de agua incorporada. Salida horizontal ø 50 mm. | 97 x 97 x 80 mm | Acero Inoxidable, ABS
182.151.050 | Coladera Compact | Blücher | Blücher | Coladeras semi-industriales | Coladera para uso en baños y vestidores, requiere poca profundidad para su instalación. Capacidad de desalojo de 0.5 l/s. Trampa de agua incorporada. Salida horizontal ø 50 mm. | 147 x 147 x 75 mm | Acero Inoxidable, ABS
502.050.110 | Trampa de agua | Blücher | Blücher | Coladeras semi-industriales | Trampa de agua removible para bloqueo de olores, desarmable para facilitar su limpieza. | ø 108 x 89 mm | Acero Inoxidable AISI 304, EPDM
502.000.000S | Canasta | Blücher | Blücher | Coladeras semi-industriales | Canasta para retener sólidos, cabello, etc. Para minimizar el riezgo de atascos en la tubería de drenaje. | ø 106 mm | Solo disponible en Acero Inoxidable AISI 316L, EPDM
811 | Tubería con campana | Blücher | Blücher | Tubería EuroPipe | Tubos con unión push fit (espiga y campana), ligeros, resistentes a cambios de temperatura y al fuego, rápidos de instalar. Disponibles también en diferentes longitudes y diámetros. | ø 50, 75, 110, 125, 160, 200, 250, 315 mm | Acero Inoxidable AISI 304, empaque de EPDM
820.030 | Codo 30° | Blücher | Blücher | Tubería EuroPipe | Codo a 30° para tubería EuroPipe. Disponible también en diferentes diámetros. | ø 50, 75, 110, 125, 160, 200, 250, 315 mm | Acero Inoxidable AISI 304, empaque de EPDM
820.045 | Codo 45° | Blücher | Blücher | Tubería EuroPipe | Codo a 45° para tubería EuroPipe. Disponible también en diferentes diámetros. | ø 50, 75, 110, 125, 160, 200, 250, 315 mm | Acero Inoxidable AISI 304, empaque de EPDM
820.090 | Codo 90° | Blücher | Blücher | Tubería EuroPipe | Codo a 90° para tubería EuroPipe. Disponible también en diferentes diámetros. | ø 50, 75, 110, 125, 160, 200, 250, 315 mm | Acero Inoxidable AISI 304, empaque de EPDM
838 | Conexión en Y a 45° | Blücher | Blücher | Tubería EuroPipe | "Y" para establecer confluencia. Disponible también en diferentes diámetros. | ø 50, 75, 110, 125, 160, 200, 250, 315 mm | Acero Inoxidable AISI 304, empaque de EPDM
839 | Conexión en Y a 90° | Blücher | Blücher | Tubería EuroPipe | "Y" para establecer confluencia. Disponible también en diferentes diámetros. | ø 50, 75, 110, 125, 160, 200, 250 mm | Acero Inoxidable AISI 304, empaque de EPDM
836 | Conexión en Y doble | Blücher | Blücher | Tubería EuroPipe | "Y" para establecer confluencia. Disponible también en diferentes diámetros. | ø 50, 75, 110, 125, 160, 200, 250 mm | Acero Inoxidable AISI 304, empaque de EPDM
830 | Conexión en T | Blücher | Blücher | Tubería EuroPipe | "T" para establecer confluencia. Disponible también en diferentes diámetros. | ø 50, 75, 110, 125, 160, 200, 250, 315 mm | Acero Inoxidable AISI 304, empaque de EPDM
850 | Incrementador | Blücher | Blücher | Tubería EuroPipe | Accesorio para unir tubos de diferentes diámetros. Entrada de ø 50 - 250 mm. Salida de ø 75 - 315 mm. |  | Acero Inoxidable AISI 304, empaque de EPDM
525 | Trampa P | Blücher | Blücher | Tubería EuroPipe | Trampa "P" para la tubería EuroPipe. Disponible también en diferentes diámetros. | ø 50, 75, 110, 160 mm | Acero Inoxidable AISI 304, empaque de EPDM
891 | Rat Stop | Blücher | Blücher | Tubería EuroPipe | Componente de seguridad para minimizar el riezgo de que roedores se metan por la tubería de drenaje. Solo para instalarse en posición vertical. Disponible también en diferentes diámetros. | ø 75, 110, 125 mm | Acero Inoxidable AISI 304, empaque de EPDM